## Kopsavilkums
DARBU APJOMI
Pasūtītājs: Skaistkalnes vidusskola
Objekta nosaukums: Skaistkalnes vidusskolas sākumskolas korpusa vienkāršota renovācija
Būves adrese: |  | Skaistkalnes pag. Vecumnieku novads
|  | Par kopējo summu, Ls | 0
|  | Kopējā darbietilpība, c/h | 0
Tāme sastādīta
Nr. p.k. | Kods, tāmes Nr. | Darbu veids | Tāmes izmaksas (Ls) | Tai skaitā |  |  | Darbietilpība (c/h)
|  |  |  | darba alga (Ls) | materiāli (Ls) | mehānismi (Ls)
1 | 1 | CELTNIECĪBAS DARBI
2 | 2 | Celtniecības darbi. Iekšdarbi
2 | 3 | Elektrība
3 | 4 | AVK A
4 | 5 | SAT/SM
5 | 6 | AVK V
Kopā:
Virsizdevumi
Peļņa
Darba devēja sociālais nodoklis (24,09%)
Pavisam kopā:
Būvuzraudzība 2%
Autoruzraudzība 1,5%
Kopā ar būvuzraudzību un autoruzraudzību
| 21% | PVN
Kopā:

## 1. Celt.darbi
CELTNIECĪBAS DARBI
Objekts: Skaistkalnes vidusskolas sākumskolas korpusa vienkāršota renovācija
Nr. p. k. | Kods | Darba nosaukums | Mērvienība | Daudzums
1 |  | Ēkas cokola daļas apdares darbi
1.1 |  | Ārejas virsmas izlīdzināšana | m2 | 20
1.2 |  | Ārejas virsmas vertik. hidroizolācija, siltināšana ar ekstrudētā polistirola (plāksni b=100mm), virs zemes daļa + 700 mm dziļuma zem zemes) | m2 | 93
|  | Ekstrudētā polistirola b=100mm | m2 | 102.3
|  | Dibeļi | gb. | 558
|  | Līmjava BK | kg. | 558
|  | Stiklšķiedras siets | m2 | 102.3
|  | Līmjava BAK | kg. | 558
|  | Stūres listes | gab. | 13.95
|  | Grunts | l | 37.2
1.3 |  | Dekoratīvā apmetuma izveide + krāsojums | m2 | 13
|  | Dekorativais apmetuma java 2mm | kg. | 52
|  | Grunts | l | 5.2
|  | Krāsa | l | 9.1
|  | Krāsa tonēšana | l | 9.1
1.4 |  | Ēkas betona apmales atjaunošana, b=700mm (lietus ūdens aizvadīšanai no pamatiem) | t.m. | 84
2 |  | ĀRSIENU APDARES DARBI
2.1 |  | REMONTA DARBI | m2 | 194
2.2 |  | ĀRĒJĀS VIRSMAS IZLĪDZINĀŠANA | m2 | 194
2.2 |  | ĀRĒJĀS VIRSMAS SILTINĀŠANA AR Paroc Fas 3, b=150mm | m2 | 520
2.3 |  | LOGU UN DURVJU AILU SILTINĀŠANA AR Paroc Fab b=30mm | m2 | 56
|  | Paroc fas-3 b=150mm | m2 | 520
|  | Paroc fab b=30mm | m2 | 56
|  | Cokola līstes | gb. | 60
|  | Dibeļi | gb. | 3456
|  | Līmjava BK | kg. | 2304
|  | Stiklšķiedras siets | m2 | 633.6
|  | Līmjava BAK | kg. | 2304
|  | Stūru līstes | m | 86.4
|  | Grunts | l | 230.4
2.4 |  | Dekoratīvā apmetuma izveide + krāsojums | m2 | 576
|  | Dekorativas apmetuma java 2mm | kg. | 2304
|  | Grunts | l | 230.4
|  | Krāsa | l | 345.6
|  | Krāsa tonēšana | l | 345.6
|  | Statņi montāža un demontāza | m2 | 520
|  | Statņu noma | m2 | 220
3 |  | Logu un durvju nomaiņas un izbūves darbi
3.1 |  | Logu un durvju nomaiņa un izbūve | gb. | 11
|  | Logi PVC L-1 910x570; U<1,3W/m2K | gb. | 1
|  | Logi PVC L-3 1820x1150; U<1,3W/m2K | gb. | 1
|  | Logi PVC L-4 2850x1450, U<1,3W/m2K | gb. | 1
|  | Ardurvis D-1 1900x2050, U<1,5W/m2K | gb. | 1
|  | Ardurvis D-2 1900x2350, U<1,5W/m2K | gb. | 1
|  | D-3 900x2000, U<1,5W/m2K | gb. | 1
|  | D-4 1000x2100, U<1,5W/m2K | gb. | 1
|  | D-5 700x2100 | gb. | 3
|  | D-6 1200x2100 | gb. | 1
3.2 |  | Metāla, RR-32 palodžu montāža logiem< b=290mm | t.m. | 68
5 |  | Būvniecības un demontāžas darbi
5.1 |  | Sienu konstrukciju demontāža | m3 | 0
5.2 |  | Ģipškartona sienas konstr. 150mm (ģipškarton 2k.) | m3 | 0
6 |  | Jumta darbi
6.1 |  | Esošā metāla dūmeņa un jumta izbūves demontāža | gb. | 1
|  | Logu ailas paplašināšana | gb. | 1
6.2.1 |  | Jumtiņu izbūve (virs ieejām) | gb. | 4
6.2.2 |  | Jumtiņu iesegums (rannila classic 0,5, RR-32 vai analogs ) | m2 | 20
6.3.1 |  | Jumta mīkstais iesegums ar siltinājumu un palīgmateriāliem | m2 | 320
6.3.2 |  | Jumta deflektoru izbūve ar papildmateriāliem | gab. | 10
6.3.3 |  | RUUKKI vai analogs RR32 skārds virs parapeta | t.m. | 62
7 |  | Nokrišņu novadīšana no jumta
7.1 |  | Jumta tekņu diam. 150mm ierīkošana (metāls, RR-32) | t.m. | 35
7.2 |  | Jumta noteku diam. 100mm ierīkošana (metāls, RR-32) | t.m. | 25
Kopā:
transports |  |  |  | %
Kopā
* - pieļaujami analogi materiāli, kas nodrošina atbilstošas prasības

## 2.Iekšdarbi
CELTNIECĪBAS DARBI. IEKŠDARBI
Objekts: Skaistkalnes vidusskolas sākumskolas korpusa vienkāršota renovācija
Nr. p. k. | Kods | Darba nosaukums | Mērvienība | Daudzums
1 |  | Telpu iekšējās apdares darbi
1.1 |  | 1. stāva esošās grīdas demontāža | m2 | 215
1.2 |  | 1. stāva apsildāmās grīdas izveide, t.s. Blietētas smilts pamatne, hidroizolācija, 100mm siltumizolācija, stiegrots monolītbetons ar siltās grīdas instalāciju, gridas segums - nodilumizturīgs linolejs Polyflor 2000 Pur vai analogs* | m2 | 215
1.3
2 |  | Rekonstruējamo telpu apdares darbi
2.1 |  | Telpu iekšējais remonts ap logiem un durvīm pēc to nomaiņas, b=400mm | t.m. | 75
Kopā:
transports |  |  |  | %
Kopā
* - pieļaujami analogi materiāli, kas nodrošina atbilstošas prasības

## 3. EL
Elektroapgāde
Objekts | Skaistkalnes vidusskolas sākumskolas korpusa vienkāršota renovācija
Nr. | Darbu un materiālu nosaukums | Marka* | Mērv. | Daudz.
1 | 2 |  | 3 | 4
1 | Sienā montējams sadalnes korpuss.S-1 | 48 vietām | gab. | 1
2 | Sienā montējams sadalnes korpuss.S-2 | 24 vietām | gab. | 1
3 | Sienā montējams sadalnes korpuss.S-3 | 36 vietām | gab. | 1
4 | Uz siedes montējams slēdzis | 3F, 63A | gab. | 3
5 | Uz siedes montējams automātlēdzis | 3F, 25A, "C" | gab. | 2
6 | Uz siedes montējams automātlēdzis | 1F, 16A, "C" | gab. | 20
7 | Uz siedes montējams automātlēdzis | 1F, 10A, "B" | gab. | 23
8 | Uz siedes montējams automātlēdzis | 1F, 6A, "B" | gab. | 1
9 | Uz siedes montējams strāvas noplūdes automātlēdzis | 1F, 32A, 30mA | gab. | 1
10 | Vara dzīslu spēka kabelis ar plastm. izol. un apvalku | NYY-5x16 | m | 9
11 | Vara dzīslu instalāc. kabelis ar plastm. izol. un apvalku | PPJ-5x10 | m | 56
12 | Vara dzīslu instalāc. kabelis ar plastm. izol. un apvalku | PPJ-3x2.5 | m | 530
13 | Vara dzīslu instalāc. kabelis ar plastm. izol. un apvalku | PPJ-3x1.5 | m | 750
14 | Plastmasas caurulīte | ∅-25mm | m | 75
15 | Rozete zemapmetuma instalācijai; 0.23kV IP44 | 0 | gab. | 6
16 | Rozete zemapmetuma instalācijai; 0.23kV ar vāciņu | 0 | gab. | 87
17 | Vientaustiņa slēdzis zemapmetuma instalācijai | 0 | gab. | 31
18 | Vientaustiņa slēdzis zemapmetuma instalācijai IP44 | 0 | gab. | 6
19 | Vientaustiņa pārslēdzis zemapmetuma instalācijai | 0 | gab. | 8
20 | Montāžas kārbas zemapmetuma instalācijai | 0 | gab. | 105
21 | Uz siedes montējams drošinātāju blokslēdzis | 25A, | gab. | 1
22 | Uz siedes montējama pārspriegumu aizsardzība | "B" + "C" klase | kompl | 1
23 | Pie griestiem montējams gaismeklis BREEZE 414 F35 vai analogs | BREEZE 414 F35 | gab. | 65
24 | Pie griestiem montējams gaismeklis 2x22W ar LL. Spuldzi un akumulatoru vai analogs | Modus LLXL2 LED 1200&@ | gab. | 11
25 | Pie griestiem montējams gaismeklis 2x22W ar LL. Spuldzi un akumulatoru vai analogs | Modus LLXL2 LED 1200&@ | gab. | 1
26 | Pie griestiem montējams gaismeklis 2x11War LL. spuldzi un akumulatoru | Modus LLXL2 LED 1200&@ | gab. | 18
27 | Uz sienas montējams gaismeklis ar LL. spuldzi "IZEJA" un akumulatoru | 0 | gab. | 2
28 | Pie griestiem montējams gaismeklis ar ekon. vai kvēlspuldzi IP44 | 0 | gab. | 16
29 | Proželtors NEOS 1 /smooth flat glass/1754/CDM-T/70/-24/ 24/0°, vai analogs | 0 | gab. | 2
30 | Elektriskais zvans | 0 | gab. | 1
31 | Elektriskā zvana poga | 0 | gab. | 1
0 | Zibensaizsardzība | 0 | gab. | 0
1 | Zemējuma elektrods | 219/20 BP Zn; Ø-20mm; L=1,5m | gab. | 25
2 | Zemējuma elektroda spice | 1819/20 BP Zn | gab. | 5
3 | Zemējuma skava-savienojošā klemme | 2760/20 BP Zn | gab. | 25
4 | Zemējuma maģistrāle | plakandzlzs 40*4mm | m | 95
5 | Zemējuma savienojošā maģistrāle | RD10FT; Ø-10mm | m | 15
6 | Mērījumu spaile | 237/N RD 8-10 Zn | gab. | 5
7 | Cinkota apaļdzelzs | RD10/ALU; Ø-10mm | m | 15
8 | Sienas stiprinājums | 113/Z 8-10Zn | gab. | 70
9 | Zibens uztvērējsiets | RD10FT; Ø-8mm | m | 170
10 | Vertikālā zemētāja aizsardzība no mehāniskās iedarbības | 0 | kompl. | 5
11 | Jumta teknes pievienojuma spaile | 267 RD 8-10 Zn | gab. | 5
12 | Savienojumu klemme | VARIO RD 8-10Zn | gab. | 5
13 | Jumta stiprinājumi | 157/FK RD 8-10 | gab. | 170
* - pieļaujami analogi materiāli, kas nodrošina atbilstošas prasības

## AVK A
Apkure, iekšējie tīkli
Objekts: Skaistkalnes vidusskolas sākumskolas korpusa vienkāršota renovācija
Nr. p. k. | Kods | Darba nosaukums |  | Mērvienība | Daudzums
Marka*
1 |  | AVK A
1 |  | Tērauda radiators, ar sānu pieslēgumu | 22/500/2700 | kompl | 1
2 |  | Tērauda radiators, ar sānu pieslēgumu | 22/500/800 | kompl | 1
3 |  | Tērauda radiators, ar sānu pieslēgumu | 33/500/2400 | kompl | 1
4 |  | Tērauda radiators, ar sānu pieslēgumu | 33/500/2500 | kompl | 1
5 |  | Tērauda radiators, ar sānu pieslēgumu | 22/500/1700 | kompl | 1
6 |  | Tērauda radiators, ar sānu pieslēgumu | 33/500/1600 | kompl | 1
|  | Radiatora sienas kronšteins |  | kompl | 8
7 |  | Termostatventilis ar galvu |  | kompl | 7
8 |  | Siltuma skaitītājs qnom=1.5m³/h, qmax=3.0m³/h, qmin=15l/h | DN15 | kompl | 1
9 |  | Radiatora atgaitas vārsts |  | gab. | 6
10 |  | Lodveida ventilis | DN15 | gab. | 4
11 |  | Lodveida ventilis | DN32 | gab. | 2
12 |  | Cietā capara caurule 35 mm | 16x2 | m | 40
13 |  | Cietā capara caurule 28 mm | 20x2.25 | m | 18
14 |  | Cietā capara caurule 22 mm | 25x2.5 | m | 18
15 |  | Cietā capara caurule 18 mm | 32x3 | m | 14
16 |  | Kronšteini caurļvadiem |  | kompl | 1
17 |  | Izolācija Tubolit 22x13mm, 18x13mm, vai analogs |  | m | 70
18 |  | Caurumu izkalšana un aizdarināšana |  | objekts | 1
19 |  | Savienojumu veidgabali |  | k-ts | 1
20 |  | Sistēmas uzpilde, presēšana, pārbaude |  | objekts | 1
21 |  | Palīgmateriāli |  | k-ts | 1
0
22 |  | Grīdas apkures caurule ar montāžu | 16x22 | m | 1600
23 |  | Sadales kolektors 10 zaru, montāža |  | gab. | 2
24 |  | Manuālie regulatori kolektoram |  | gab | 20
25 |  | Vadulas 16-20mm grīdas caurulēm |  | gab | 40
26 |  | Eirokonus 3/4x16/2.0mm kolektoram |  | gab | 40
27 |  | Kolektora skapis 11-12 loku (virsapmetuma) |  | gab | 2
28 |  | Izplēšanas trauks apkurei 80 L |  | gab | 1
29 |  | Izplēšanas trauks sanitarajam ūdenim 24 L |  | gab | 1
30 |  | Kapara caurule 35 mm (tranzītam) |  | m | 60
31 |  | Putupolistirola izolācija (čaula) 35/30mm 1.2m stieņi |  | gab | 50
32 |  | Lodveida krāni ar saskrūvi GF 1'' |  | gab | 4
33 |  | Gofra termošuvēm 22mm |  | m | 20
34 |  | Sanflex 18x6mm izolācija, kolektora izvadiem |  | m | 30
35 |  | Savienojuma veidgabali Cu |  | kompl | 1
36 |  | Savilces 150x3,6mm PVC (100 gab) |  | pac | 42
37 |  | Caurumu izkalšana un aizdarināšana |  | objekts | 1
38 |  | Palīgmateriāli, krāsa, pakulas, Unipac, putas |  | kompl | 1
39 |  | Kronšteini |  | kompl | 1
40 |  | Sistēmas uzpildīšana, atgaisošana un hidrauliska pārbaude |  | objekts | 1
Kopā:
transports |  |  |  |  | %
Kopā
* - pieļaujami analogi materiāli, kas nodrošina atbilstošas prasības

## SMSAT
Siltummehānika, ārējie tīkli
Objekts: Skaistkalnes vidusskolas sākumskolas korpusa vienkāršota renovācija
Nr. p. k. | Kods | Darba nosaukums |  | Mērvienība | Daudzums
Marka*
1 |  | SM
1 | 1 | Zemes siltumsūknis(2 kompr.El. 2x4.44 kW / COP 4.51) | 40kw | kompl | 1
2 | 2 | Boileris (nerūsējošā tērauda) | VPA 450/300 | gab | 1
3 | 3 | Bufertvertne(akumulators) | UKV 500 | gab | 1
4 | 4 | trīsvirziena vārsts (apkure-karstais ūdens)VST 20 | N 140 | gab | 1
5 | 5 | Papildus El. Sildītājs | 26 kW | gab | 1
6 | 6 | Regulēšanas bloks 3-x gaitu vārstam | AXC 50 | gab | 1
7 | 7 | Recirkulācijas sūknis karst.ūdenim |  | gab | 1
8 | 8 | 3-x gaitas vārsts ar motoru |  | gab | 1
9 | 9 | Cirkulācijas sūknis | 25/ 1-8 180 | gab | 2
10 | 10 | Izplēšanas trauks ārējam kontūram | 150 l | gab | 1
11 | 11 | Izplēšanas trauks san. ūdenim ar kronšteinu | 24 l | gab | 1
12 | 12 | Drošibas grupa |  | gab | 1
13 | 13 | Montāžas izmaksas katlutelpā |  | kompl | 1
14 | 14 | SAT
15 | 15 | Dziļumurbumi (8x60 m) | 40x2,4 | m | 480
16 | 16 | Ekofrost 32% vai analogs |  | litri | 2100
17 | 17 | HD PE SDR 11 caurule | 40x3,7 | t.m. | 610
18 | 18 | Tranzīta caurļvads PE | 63x5.8 | m | 30
19 | 19 | Ģeotermālā PE caurule | 40x2,4 | m | 2000
20 | 20 | Ārējais kolektors ar grodu akām un vākiem |  | gab | 2
21 | 21 | Montāžas materiāli, izolācija, u.c |  | kompl | 1
| 22 | Ārēja kolektora montāžas izmaksas: |  | kompl | 1
| 23 | Sistēmas uzpildīšana, presēšana, atgaisošana, palaišana: |  | kompl | 1
| 24 | Mehānismi un instrumenti: |  | kompl | 1
25
Kopā:
transports |  |  |  |  | %
Kopā
* - pieļaujami analogi materiāli, kas nodrošina atbilstošas prasības

## AVK V
Vēdināšana
Objekts: Skaistkalnes vidusskolas sākumskolas korpusa vienkāršota renovācija
Nr. p. k. | Kods | Darba nosaukums |  | Mērvienība | Daudzums
Marka*
PN sistēma
|  | Gaisa apstrādes agregāts 4000-m³/st; |  | kompl. | 1
|  | Jumta gaisa izmešanas ierīce | SHI-1200x600 | gab. | 1
|  | Āra reste | IG-1200x600 | gab. | 1
|  | Apaļais trokšņu slāpētājs | AGS-400-50-900 | gab. | 2
|  | Apaļais trokšņu slāpētājs | AGS-250-50-900 | gab. | 2
|  | Pretugunvārsts | UVA60-400-70 | gab. | 2
|  | Pretugunvārsts | UVA60-315-70 | gab. | 2
|  | Droseļvārsts, rokas vadība | AGRJ-R-100 | gab. | 10
|  | Droseļvārsts, rokas vadība | AGRJ-R-125 | gab. | 20
|  | Droseļvārsts, rokas vadība | AGRJ-R-160 | gab. | 5
|  | Pieplūdes difuzors | KFE 100 | gab. | 20
|  | Pieplūdes difuzors | KFE 125 | gab. | 16
|  | Pieplūdes difuzors | KFE 160 | gab. | 3
|  | Nosūces difuzors | KSO 100 | gab. | 18
|  | Nosūces difuzors | KSO 125 | gab. | 20
|  | Nosūces difuzors | KSO 160 | gab. | 3
|  | Līkums 90° | ATp-90-100 | gab. | 9
|  | Līkums 90° | ATp-90-125 | gab. | 6
|  | Līkums 90° | ATp-90-160 | gab. | 3
|  | Līkums 90° | ATp-90-200 | gab. | 4
|  | Līkums 90° | ATp-90-250 | gab. | 2
|  | Līkums 90° | ATp-90-315 | gab. | 3
|  | Līkums 90° | ATp-90-400 | gab. | 2
|  | Pāreja | PCT-125-100 | gab. | 1
|  | Pāreja | PCT-160-100 | gab. | 3
|  | Pāreja | PCT-160-125 | gab. | 2
|  | Pāreja | PCT-200-160 | gab. | 3
|  | Pāreja | PCT-250-160 | gab. | 1
|  | Pāreja | PCT-315-200 | gab. | 1
|  | Pāreja | PCT-315-250 | gab. | 2
|  | Trejgabals | TRT-100-100 | gab. | 1
|  | Trejgabals | TRT-125-125 | gab. | 2
|  | Trejgabals | TRT-160-100 | gab. | 1
|  | Trejgabals | TRT-160-125 | gab. | 11
|  | Trejgabals | TRT-200-100 | gab. | 3
|  | Trejgabals | TRT-200-125 | gab. | 1
|  | Trejgabals | TRT-200-160 | gab. | 1
|  | Trejgabals | TRT-250-200 | gab. | 1
|  | Trejgabals | TRT-315-160 | gab. | 1
|  | Trejgabals | TRT-160-160 | gab. | 1
|  | Vītais gaisa vads no cinkota skārda | OS3-100 | m | 20
|  | Vītais gaisa vads no cinkota skārda | OS3-125 | m | 25
|  | Vītais gaisa vads no cinkota skārda | OS3-160 | m | 11
|  | Vītais gaisa vads no cinkota skārda | OS3-200 | m | 16
|  | Vītais gaisa vads no cinkota skārda | OS3-250 | m | 9
|  | Vītais gaisa vads no cinkota skārda | OS3-315 | m | 13
|  | Vītais gaisa vads no cinkota skārda | OS3-400 | m | 18
|  | Vītais gaisa vads no cinkota skārda | OS3-630 | m | 23
|  | Tīrīšanas lūkas |  | gab. | 20
|  | Daži gaisa vadu veidgabali, uzmavas, stiprinājumi, hermetizācija utml. palīgmateriāli |  | kompl. | 1
|  | El. Montāžas materiāli |  | kompl. | 1
|  | Sistēmas palaišana un noregulēšana |  | sist. | 1
|  | Gaisa vadi montējami 3m un vairāk augstumā virs grīdas |  | m | 134
N1 (WC)
|  | Kanāla ventilātors 200m³/st; 180Pa; 230V; 1F; 0.06kW | K125xL | gab. | 1
|  | Pretugunvārsts | UVA 60-125-70 | gab. | 1
|  | Trokšņa slāpētājs | AGS 125-50-600 | gab. | 1
|  | Vienvirziena vārsts | RSK125 | gab. | 1
|  | Jumtiņš | AHI-125 | gab. | 1
|  | Trejgabals | TRT-125-125 | gab. | 1
|  | Līkums 90° | ATp-90-125 | gab. | 3
|  | Vītais gaisa vads | OS3-125 | m | 6
|  | Nosūces difuzors | KSO125 | gab. | 2
|  | Izeja caur jumtam | Ø125 | gab. | 1
|  | Tīrīšanas lūkas |  | gab. | 1
|  | Daži gaisa vadu veidgabali, uzmavas, stiprinājumi, hermetizācija utml. palīgmateriāli |  | kompl. | 1
|  | El. Montāžas materiāli |  | kompl. | 1
|  | Sistēmas palaišana un noregulēšana |  | sist. | 1
PN kalorifera siltumapgāde
|  | Ūdens sajaukšanas mezgls | SUMX40-4.0 vai analogs | kompl. | 1
|  | Izlaides krāns ar šļutenes pievienojumu | KFE15 | gab. | 1
|  | Automātiskais atgaisotājs | 3/8" | gab. | 2
|  | Tērauda caurules vītņu izgriešanai Ø1" melnās parastās | DN25 | m | 10
|  | Izolācijas čaulas d=20mm | AE35-20 | m | 10
|  | Palīgmateriāli cauruļu stiprināšanai, izolācijai, balstiem, cauruļu veidgabaliem |  | kompl. | 1
|  | Sistēmas hidrauliskā pārbaude | PN6 | sist. | 1
|  | El. Montāžas materiāli | 2 | kompl. | 6.7607
Kopā:
transports |  |  |  |  | %
Kopā
* - pieļaujami analogi materiāli, kas nodrošina atbilstošas prasības